## 1
20-ти футовый стандартный контейнер
размеры | длина | ширина | высота
Внешние | 20' = 6096 mm | 7' 9.25" = 2370 mm | 8' 6" = 2591 mm
Внутренние | 19' 5.75" = 5935 mm | 7' 8" = 2335 mm | 7' 9.75" = 2383 mm
Двери |  | 7' 8" = 2335 mm | 7' 6.25" 2292 mm
вес
Макс. Брутто | 52910 lbs = 24000 kg
Тара | 4585 lbs = 2080 kg
Макс. загрузка | 48325 lbs = 21920 kg
Грузовместимость (объём) | 1197.25 cu.ft. = 34 cub.m
40-ка футовый стандартный контейнер
размеры | длина | ширина | высота
Внешние | 40' = 12192 mm | 8' = 2438 mm | 8' 6" = 2591 mm
Внутренние | 39' 5.25" = 12022 mm | 7' 5.625" = 2352 mm | 7' 10.25" = 2395 mm
Двери |  | 7' 8.25" = 2343 mm | 7' 5.75" 2280 mm
вес
Макс. Брутто | 67200 lbs = 30480 kg
Тара | 8600 lbs = 3900 kg
Макс. загрузка | 58600 lbs = 26580 kg
Грузовместимость (объём) | 2392 cu.ft. = 67.7 cub.m
40-ка футовый high cube контейнер (увеличенной вместимости)
размеры | длина | ширина | высота
Внешние | 40' = 12192 mm | 8' = 2438 mm | 9' 6" = 2895 mm
Внутренние | 39' 5.25" = 12022 mm | 7' 8.5" = 2352 mm | 8' 10.25" = 2700 mm
Двери |  | 7' 5.75" = 2340 mm | 8' 5.75" 2585 mm
вес
Макс. Брутто | 67200 lbs = 30480 kg
Тара | 9150 lbs = 4150 kg
Макс. загрузка | 58050 lbs = 26330 kg
Грузовместимость (объём) | 2697 cu.ft. = 76.4 cub.m
45-ти футовый high cube контейнер (увеличенной вместимости)
размеры | длина | ширина | высота
Внешние | 45'0" = 13716 mm | 8'0"=2438 mm | 9'6"=2.896 mm
Внутренние | 13556 mm | 2352 mm | 2698 mm
Двери |  | 2340 mm | 2585 mm
вес
Макс. Брутто | 67,200 lb = 30,480 kg
Тара | 4,800 kg
Макс. загрузка | 25,680 kg
Грузовместимость (объём) | 86.1 cub.m
20-ти футовый Open Top контейнер
размеры | длина | ширина | высота
Внешние | 20' = 6096 mm | 8' = 2438 mm | 8' 6" = 2591 mm
Внутренние | 19' 4.3" = 5902 mm | 7' 4.1" = 2240 mm | 7' 8.5" = 2352 mm
Двери |  | 7' 7.9" = 2335 mm | 7' 4.1" = 2240 mm
вес
Макс. Брутто | 52910 lbs = 24000 kg
Тара | 5380 lbs = 2440 kg
Макс. загрузка | 475205 lbs = 21560 kg
Грузовместимость (объём) | 1133 cu.ft. = 32 cub.m
40-ка футовый Open Top контейнер
размеры | длина | ширина | высота
Внешние | 40' = 12192 mm | 8' = 2438 mm | 8' 6" = 2591 mm
Внутренние | 39' 5.2" = 12021 mm | 7' 8.4" = 2350 mm | 7' 7.7" = 2330 mm
Двери |  | 7' 8" = 2338 mm | 7' 3.8" = 2234 mm
вес
Макс. Брутто | 79370 lbs = 36000 kg
Тара | 9760 lbs = 4430 kg
Макс. загрузка | 69600 lbs = 31570 kg
Грузовместимость (объём) | 2355 cu.ft. = 66.7 cub.m
20-ти футовый Flatrack контейнер
размеры | длина | ширина | высота
Внешние | 20' = 6096 mm | 8' = 2438 mm | 8' 6" = 2591 mm
Внутренние | 18' 9.4" = 5727 mm | 7' 4.1" = 2240 mm | 7' 1.3" = 2170 mm и 1'4.6" = 420 mm (compact)
Двери | нет
вес
Макс. Брутто | 66140 lbs = 30480 kg
Тара | 500 lbs = 2950 kg
Макс. загрузка | 60690 lbs = 27530 kg
Грузовместимость (объём) | 986 cu.ft. = 27.9 cub.m
40-ка футовый Flatrack контейнер
размеры | длина | ширина | высота
Внешние | 40' = 12192 mm | 8' = 2438 mm | 8' 6" = 2591 mm
Внутренние | 39' 5.6" = 12032 mm | 7' 4.1" = 2240 mm | 6' 8.1" = 2034 mm и 1'10.4" = 570 mm (compact)
Двери | нет
вес
Макс. Брутто | 88180 lbs = 45000 kg
Тара | 12190 lbs = 5530 kg
Макс. загрузка | 87,020 lbs = 39470 kg
Грузовместимость (объём) | 1936 cu.ft. = 54.8 cub.m
20-ти футовый рефрижераторный контейнер
размеры | длина | ширина | высота
Внешние | 20' = 6096 mm | 7' 9.25" = 2370 mm | 8' 6" = 2591 mm
Внутренние | 5455 mm | 2260 mm | 2275 mm
Двери |  | 2237 mm | 2260 mm
вес
Макс. Брутто | 27000 kg
Тара | 3050 kg
Макс. загрузка | 23950 kg
Грузовместимость (объём) | 28.0 cub.m
40-ка футовый рефрижераторный контейнер
размеры | длина | ширина | высота
Внешние | 40' = 12192 mm | 8' = 2438 mm | 8' 6" = 2591 mm
Внутренние | 11555 mm | 2286 mm | 2280 mm
Двери |  | 2285 mm | 2245 mm
вес
Макс. Брутто | 67200 lbs = 30480 kg
Тара | 4370 kg
Макс. загрузка | 26110 kg
Грузовместимость (объём) | 60.2 cub.m
40-ка футовый high cube рефрижераторный контейнер
размеры | длина | ширина | высота
Внешние | 40' = 12192 mm | 8' = 2438 mm | 9' 6" = 2895 mm
Внутренние | 11560 mm | 2286 mm | 2500 mm
Двери |  | 2286 mm | 2478 mm
вес
Макс. Брутто | 67200 lbs = 30480 kg
Тара | 4200 kg
Макс. загрузка | 26280 kg
Грузовместимость (объём) | 60.2 cub.m
20-ти футовый герметичный контейнер
размеры | длина | ширина | высота
Внешние | 19' 10.5" | 8' = 2438 mm | 8' = 2438 mm
Внутренние | 18' 6.5" | 7' 4" | 6' 10"
Двери |  | 7' 4" | 6' 10"
вес
Макс. Брутто | 44.800 lbs
Тара | 5.600 lbs
Макс. загрузка | 39.200 lbs
Грузовместимость (объём) | 929 cub.ft
20-ти футовый вентилируемый контейнер
размеры | длина | ширина | высота
Внешние | 6068 mm | 2438 mm | 2591 mm
Внутренние | 5900 mm | 2323 mm | 2367 mm
Двери
вес
Макс. Брутто | 24.000 lbs
Тара | 2650 lbs
Макс. загрузка | 21.350 lbs
Грузовместимость (объём) | 1146 cub. Ft. = 32,44 m3
вентиляция | Top: 9,000 cm3 x side | Base: 1,000 cm3 x side
20-ти футовый контейнер для насыпных грузов
размеры | длина | ширина | высота
Внешние | 6058 mm | 2438 mm | 2591 mm
Внутренние | 5838 mm | 2366 mm | 2374 mm
Двери |  | 2,144 mm x 500 mm | 280 mm x 300 mm
Люки | диаметр 500 mm
вес
Макс. Брутто | 28030 kg
Тара | 2540 kg
Танк контейнер
размеры | длина | ширина | высота
Внешние | 6058 mm | 2438 mm | 2591 mm
вес
Тара | от 3620 kg до 4220 kg
Макс. загрузка | 31000 kg
Грузовместимость (объём) | 24.000 литров